## Sheet1
Qty | Value | Device | Package | Parts | Description | Price
1 | 100n | CAP1206 | 1206 | C3 | Capacitor | 0.5
1 | 10k | RESISTOR1206 | 1206 | R6 | Resistor | 0.5
1 | 12MHz | CRYSTALSMD | HC49UP | Y1 | Various standard crystals. Proven footprints. | 12
1 | 1k | RESISTOR1206 | 1206 | R4 | Resistor | 0.5
2 | 22p | CAP1206 | 1206 | C4, C5 | Capacitor | 0.5
1 | 2k2 | RESISTOR1206 | 1206 | R3 | Resistor | 0.5
2 | 3.6V | DIODE-ZENERPTH | DIODE-ZENER | D2, D3 | Zener Diode | 2
2 | 68 | RESISTOR1206 | 1206 | R1, R2 | Resistor | 0.5
1 | CAP_POL_SMD_TH | CAP_POL_SMD_TH | CAP_SMD_TH_5X5 | C1 |  | 8
1 | MEGA8-AI | MEGA8-AI | TQFP32-08 | U1 | MICROCONTROLLER | 80
1 | RED | LED1206 | LED-1206 | D1 | LED | 2
1 | SPST_SWITCH | SPST_SWITCH | SMD_TACT_SWITCH | SW1 |  | 4
1 | USB-A-H | USB-A-H | USB-A-H | X1 | USB Connectors | 12
1 | VS1838X | VS1838X | VS1838X | U3 | VS1838 IR demodulator with supply rangeof 2.7V to 5V | 20
[5 empty] | TOTAL | 146